## Hoja 1
IEM010 | Ud |  | Caja para mecanismo, empotrada.
Caja universal para 1 elemento de dos módulos o para 2 elementos de un módulo, de plástico libre de halógenos, color negro, "NIESSEN", con grado de protección IP20. Instalación empotrada. El precio no incluye las ayudas de albañilería.
Código |  | Unidad |  | Descripción | Rendimiento | Precio unitario | Importe
1 |  |  |  | Materiales
mt33nie002a |  | Ud |  | Caja universal para 1 elemento de dos módulos o para 2 elementos de un módulo, de plástico libre de halógenos, color negro, "NIESSEN", con grado de protección IP20, para empotrar, incluso tornillos de fijación del mecanismo. | 1 | 0.65 | 0.65
[5 empty] | Subtotal materiales: |  | 0.65
2 |  |  |  | Mano de obra
mo003 |  | h |  | Oficial 1ª electricista. | 0.05 | 23.74 | 1.19
[5 empty] | Subtotal mano de obra: |  | 1.19
3 |  |  |  | Costes directos complementarios
|  | % |  | Costes directos complementarios | 2 | 1.84 | 0.04
Coste de mantenimiento decenal: 0,08€ en los primeros 10 años. |  |  |  |  | Costes directos (1+2+3): |  | 1.88