## Hoja 1
IEM040 | Ud | Conmutador de cruce empotrado.
Cruzamiento, de intensidad asignada 10 A, tensión asignada 250 V, serie Sky Niessen "NIESSEN" formado por mecanismo para cruzamiento, referencia 8110, tecla para interruptor/conmutador, de material termoplástico, color blanco, serie Sky Niessen, referencia 8501 BL y marco embellecedor para 1 elemento, de material termoplástico, color blanco, serie Sky Niessen, referencia 8571.1 BL. Instalación empotrada. El precio no incluye la caja para mecanismo empotrado.
Código |  |  | Unidad | Descripción | Rendimiento | Precio unitario | Importe
1 |  |  |  | Materiales
mt33nie044a |  |  | Ud | Mecanismo para cruzamiento, referencia 8110 "NIESSEN", intensidad asignada 10 A, tensión asignada 250 V, grado de protección IP20, para empotrar. | 1 | 17.03 | 17.03
mt33nie211ab |  |  | Ud | Tecla para interruptor/conmutador, de material termoplástico, color blanco, serie Sky Niessen, referencia 8501 BL "NIESSEN". | 1 | 4.41 | 4.41
mt33nie201zan1 |  |  | Ud | Marco embellecedor para 1 elemento, de material termoplástico, color blanco, serie Sky Niessen, referencia 8571.1 BL "NIESSEN". | 1 | 3.63 | 3.63
[5 empty] | Subtotal materiales: |  | 25.07
2 |  |  |  | Mano de obra
mo003 |  |  | h | Oficial 1ª electricista. | 0.19 | 23.74 | 4.51
[5 empty] | Subtotal mano de obra: |  | 4.51
3 |  |  |  | Costes directos complementarios
|  |  | % | Costes directos complementarios | 2 | 29.58 | 0.59
Coste de mantenimiento decenal: 1,51€ en los primeros 10 años. |  |  |  |  | Costes directos (1+2+3): |  | 30.17