## Hoja 1
IEM080 | Ud | Salida de cables empotrada.
Salida de cables, serie Sky Niessen "NIESSEN" formada por mecanismo para salida de cables, referencia 8107, tapa para salida de cables, de material termoplástico, color blanco, serie Sky Niessen, referencia 8507 BL y marco embellecedor para 1 elemento, de material termoplástico, color blanco, serie Sky Niessen, referencia 8571.1 BL. Instalación empotrada. El precio no incluye la caja para mecanismo empotrado.
Código |  |  | Unidad | Descripción | Rendimiento | Precio unitario | Importe
1 |  |  |  | Materiales
mt33nie080a |  |  | Ud | Mecanismo para salida de cables, referencia 8107 "NIESSEN", con bornes dobles para 3 conexiones independientes y brida de sujeción, grado de protección IP20, para empotrar. | 1 | 8.42 | 8.42
mt33nie281ab |  |  | Ud | Tapa para salida de cables, de material termoplástico, color blanco, serie Sky Niessen, referencia 8507 BL "NIESSEN", grado de protección IP20. | 1 | 5.38 | 5.38
mt33nie201zan1 |  |  | Ud | Marco embellecedor para 1 elemento, de material termoplástico, color blanco, serie Sky Niessen, referencia 8571.1 BL "NIESSEN". | 1 | 3.63 | 3.63
[5 empty] | Subtotal materiales: |  | 17.43
2 |  |  |  | Mano de obra
mo003 |  |  | h | Oficial 1ª electricista. | 0.14 | 23.74 | 3.32
[5 empty] | Subtotal mano de obra: |  | 3.32
3 |  |  |  | Costes directos complementarios
|  |  | % | Costes directos complementarios | 2 | 20.75 | 0.42
Coste de mantenimiento decenal: 1,06€ en los primeros 10 años. |  |  |  |  | Costes directos (1+2+3): |  | 21.17