## Hoja 1
IEM090 | Ud | Zumbador empotrado.
Zumbador con tono regulable, de tensión asignada 250 V, serie Sky Niessen "NIESSEN" formado por mecanismo para zumbador con tono regulable, referencia 8119, tapa con perforaciones, para timbre, zumbador y altavoz, de material termoplástico, color blanco, serie Sky Niessen, referencia 8529 BL y marco embellecedor para 1 elemento, de material termoplástico, color blanco, serie Sky Niessen, referencia 8571.1 BL. Instalación empotrada. El precio no incluye la caja para mecanismo empotrado.
Código |  |  | Unidad | Descripción | Rendimiento | Precio unitario | Importe
1 |  |  |  | Materiales
mt33nie090a |  |  | Ud | Mecanismo para zumbador con tono regulable, referencia 8119 "NIESSEN", tensión asignada 250 V, nivel sonoro 72 dB, grado de protección IP20, para empotrar. | 1 | 20.9 | 20.9
mt33nie291ab |  |  | Ud | Tapa con perforaciones, para timbre, zumbador y altavoz, de material termoplástico, color blanco, serie Sky Niessen, referencia 8529 BL "NIESSEN", grado de protección IP20. | 1 | 5.7 | 5.7
mt33nie201zan1 |  |  | Ud | Marco embellecedor para 1 elemento, de material termoplástico, color blanco, serie Sky Niessen, referencia 8571.1 BL "NIESSEN". | 1 | 3.63 | 3.63
[5 empty] | Subtotal materiales: |  | 30.23
2 |  |  |  | Mano de obra
mo003 |  |  | h | Oficial 1ª electricista. | 0.19 | 23.74 | 4.51
[5 empty] | Subtotal mano de obra: |  | 4.51
3 |  |  |  | Costes directos complementarios
|  |  | % | Costes directos complementarios | 2 | 34.74 | 0.69
Coste de mantenimiento decenal: 1,77€ en los primeros 10 años. |  |  |  |  | Costes directos (1+2+3): |  | 35.43