## Hoja 1
IEM103 | Ud | Regulador empotrado.
Regulador con mando rotativo para altavoz, serie Sky Niessen "NIESSEN" formado por mecanismo para potenciómetro con accionamiento por mando rotativo para altavoz de 3 W de potencia, referencia 8159.3, tapa para toma de teléfono e informática, de material termoplástico, color blanco, serie Sky Niessen, referencia 8559 BL y marco embellecedor para 1 elemento, de material termoplástico, color blanco, serie Sky Niessen, referencia 8571.1 BL. Instalación empotrada. El precio no incluye la caja para mecanismo empotrado.
Código |  |  | Unidad | Descripción | Rendimiento | Precio unitario | Importe
1 |  |  |  | Materiales
mt40nie010k |  |  | Ud | Mecanismo para potenciómetro con accionamiento por mando rotativo para altavoz de 3 W de potencia, referencia 8159.3 "NIESSEN", alimentación a 12 V, impedancia característica 27 Ohm, grado de protección IP20, para empotrar. | 1 | 22.56 | 22.56
mt40nie211ab |  |  | Ud | Tapa para toma de teléfono e informática, de material termoplástico, color blanco, serie Sky Niessen, referencia 8559 BL "NIESSEN", grado de protección IP20. | 1 | 14.66 | 14.66
mt33nie201zan1 |  |  | Ud | Marco embellecedor para 1 elemento, de material termoplástico, color blanco, serie Sky Niessen, referencia 8571.1 BL "NIESSEN". | 1 | 3.63 | 3.63
[5 empty] | Subtotal materiales: |  | 40.85
2 |  |  |  | Mano de obra
mo003 |  |  | h | Oficial 1ª electricista. | 0.19 | 23.74 | 4.51
[5 empty] | Subtotal mano de obra: |  | 4.51
3 |  |  |  | Costes directos complementarios
|  |  | % | Costes directos complementarios | 2 | 45.36 | 0.91
Coste de mantenimiento decenal: 2,31€ en los primeros 10 años. |  |  |  |  | Costes directos (1+2+3): |  | 46.27