## Hoja 1
IEM115 | Ud | Toma de audio, vídeo, voz y datos, empotrada.
Toma simple RJ-12, serie Sky Niessen "NIESSEN" formada por mecanismo para toma simple con conector hembra tipo RJ-12 con 6 contactos, referencia 8117, tapa para toma de teléfono e informática, de material termoplástico, color blanco, serie Sky Niessen, referencia 8517 BL y marco embellecedor para 1 elemento, de material termoplástico, color blanco, serie Sky Niessen, referencia 8571.1 BL. Instalación empotrada. El precio no incluye la caja para mecanismo empotrado.
Código |  |  | Unidad | Descripción | Rendimiento | Precio unitario | Importe
1 |  |  |  | Materiales
mt40nie080a |  |  | Ud | Mecanismo para toma simple con conector hembra tipo RJ-12 con 6 contactos, referencia 8117 "NIESSEN", grado de protección IP20, para empotrar. | 1 | 12.84 | 12.84
mt40nie281ab |  |  | Ud | Tapa para toma de teléfono e informática, de material termoplástico, color blanco, serie Sky Niessen, referencia 8517 BL "NIESSEN", grado de protección IP20. | 1 | 5.14 | 5.14
mt33nie201zan1 |  |  | Ud | Marco embellecedor para 1 elemento, de material termoplástico, color blanco, serie Sky Niessen, referencia 8571.1 BL "NIESSEN". | 1 | 3.63 | 3.63
[5 empty] | Subtotal materiales: |  | 21.61
2 |  |  |  | Mano de obra
mo003 |  |  | h | Oficial 1ª electricista. | 0.22 | 23.74 | 5.22
[5 empty] | Subtotal mano de obra: |  | 5.22
3 |  |  |  | Costes directos complementarios
|  |  | % | Costes directos complementarios | 2 | 26.83 | 0.54
Coste de mantenimiento decenal: 1,37€ en los primeros 10 años. |  |  |  |  | Costes directos (1+2+3): |  | 27.37