## Hoja 1
IEM130 | Ud | Tapa ciega empotrada.
Tapa ciega, serie Sky Niessen "NIESSEN" formada por tapa ciega, de material termoplástico, color blanco, con bastidor, serie Sky Niessen, referencia 8500 BL y marco embellecedor para 1 elemento, de material termoplástico, color blanco, serie Sky Niessen, referencia 8571.1 BL. Instalación empotrada. El precio no incluye la caja para mecanismo empotrado.
Código |  |  | Unidad | Descripción | Rendimiento | Precio unitario | Importe
1 |  |  |  | Materiales
mt33nie288ab |  |  | Ud | Tapa ciega, de material termoplástico, color blanco, con bastidor, serie Sky Niessen, referencia 8500 BL "NIESSEN", grado de protección IP20, para empotrar. | 1 | 8.53 | 8.53
mt33nie201zan1 |  |  | Ud | Marco embellecedor para 1 elemento, de material termoplástico, color blanco, serie Sky Niessen, referencia 8571.1 BL "NIESSEN". | 1 | 3.63 | 3.63
[5 empty] | Subtotal materiales: |  | 12.16
2 |  |  |  | Mano de obra
mo003 |  |  | h | Oficial 1ª electricista. | 0.08 | 23.74 | 1.9
[5 empty] | Subtotal mano de obra: |  | 1.9
3 |  |  |  | Costes directos complementarios
|  |  | % | Costes directos complementarios | 2 | 14.06 | 0.28
Coste de mantenimiento decenal: 0,72€ en los primeros 10 años. |  |  |  |  | Costes directos (1+2+3): |  | 14.34