## Hoja 1
IEM050 | Ud | Pulsador empotrado.
Pulsador, de intensidad asignada 10 A, tensión asignada 250 V, serie Sky Niessen "NIESSEN" formado por mecanismo para pulsador, referencia 8104, tecla con símbolo de campana para pulsador, de material termoplástico, color blanco, serie Sky Niessen, referencia 8504 BL y marco embellecedor para 1 elemento, de material termoplástico, color blanco, serie Sky Niessen, referencia 8571.1 BL. Instalación empotrada. El precio no incluye la caja para mecanismo empotrado.
Código |  |  | Unidad | Descripción | Rendimiento | Precio unitario | Importe
1 |  |  |  | Materiales
mt33nie050a |  |  | Ud | Mecanismo para pulsador, referencia 8104 "NIESSEN", intensidad asignada 10 A, tensión asignada 250 V, grado de protección IP20, para empotrar. | 1 | 7.21 | 7.21
mt33nie251ab |  |  | Ud | Tecla con símbolo de campana para pulsador, de material termoplástico, color blanco, serie Sky Niessen, referencia 8504 BL "NIESSEN". | 1 | 4.73 | 4.73
mt33nie201zan1 |  |  | Ud | Marco embellecedor para 1 elemento, de material termoplástico, color blanco, serie Sky Niessen, referencia 8571.1 BL "NIESSEN". | 1 | 3.63 | 3.63
[5 empty] | Subtotal materiales: |  | 15.57
2 |  |  |  | Mano de obra
mo003 |  |  | h | Oficial 1ª electricista. | 0.204 | 23.74 | 4.84
[5 empty] | Subtotal mano de obra: |  | 4.84
3 |  |  |  | Costes directos complementarios
|  |  | % | Costes directos complementarios | 2 | 20.41 | 0.41
Coste de mantenimiento decenal: 1,04€ en los primeros 10 años. |  |  |  |  | Costes directos (1+2+3): |  | 20.82