## Hoja 1
IEM110 | Ud | Base de toma de usuario de señales de radiodifusión sonora y televisión, empotrada.
Toma de derivación de TV-R, sin filtro, serie Sky Niessen "NIESSEN" formada por mecanismo para toma de derivación de TV-R, sin filtro, referencia 8150, tapa para toma de TV-R, de material termoplástico, color blanco, serie Sky Niessen, referencia 8550 BL y marco embellecedor para 1 elemento, de material termoplástico, color blanco, serie Sky Niessen, referencia 8571.1 BL. Instalación empotrada. El precio no incluye la caja para mecanismo empotrado.
Código |  |  | Unidad | Descripción | Rendimiento | Precio unitario | Importe
1 |  |  |  | Materiales
mt40nie090a |  |  | Ud | Mecanismo para toma de derivación de TV-R, sin filtro, referencia 8150 "NIESSEN", para banda de frecuencias 10-862 MHz, atenuación 10 dB, grado de protección IP20, para empotrar. | 1 | 14.09 | 14.09
mt40nie291ab |  |  | Ud | Tapa para toma de TV-R, de material termoplástico, color blanco, serie Sky Niessen, referencia 8550 BL "NIESSEN", grado de protección IP20. | 1 | 4.98 | 4.98
mt33nie201zan1 |  |  | Ud | Marco embellecedor para 1 elemento, de material termoplástico, color blanco, serie Sky Niessen, referencia 8571.1 BL "NIESSEN". | 1 | 3.63 | 3.63
[5 empty] | Subtotal materiales: |  | 22.7
2 |  |  |  | Mano de obra
mo003 |  |  | h | Oficial 1ª electricista. | 0.225 | 23.74 | 5.34
[5 empty] | Subtotal mano de obra: |  | 5.34
3 |  |  |  | Costes directos complementarios
|  |  | % | Costes directos complementarios | 2 | 28.04 | 0.56
Coste de mantenimiento decenal: 1,43€ en los primeros 10 años. |  |  |  |  | Costes directos (1+2+3): |  | 28.6